## Table I
Sequence | Voltage (V) | Code Length (bits) | Number of Transmit Elements | Isppa.3 (W/cm^2) | Ispta.3 (mW/cm^2) | PNP.3 (MPa) | MI | TIS | TIB | TIC | Notes
Focused M-Mode, 8 cm, 1000 Hz PRF non-scanning mode | 11 | 1 | 64 | 12.3414 | 7.5776 | 0.3885 | 0.2357 | 0.0065 | 0.0433 | 1.1886 | highlighted values represent potentially unsafe levels, ie ISPTA > 720 and TI > 6.
| 41 | 1 | 64 | 49.7826 | 44.879 | 0.8057 | 0.4888 | 0.0385 | 0.2562 | 7.0397
| 11 | 3 | 64 | 13.2181 | 15.2207 | 0.4948 | 0.3002 | 0.0131 | 0.0869 | 2.3875
| 41 | 3 | 64 | 55.6888 | 67.6619 | 0.9689 | 0.5877 | 0.0581 | 0.3862 | 10.6134
| 11 | 5 | 64 | 13.4881 | 25.1283 | 0.4962 | 0.301 | 0.0216 | 0.1434 | 3.9416
| 41 | 5 | 64 | 47.9347 | 109.8184 | 0.9663 | 0.5862 | 0.0943 | 0.6268 | 17.2261
| 11 | 7 | 64 | 12.053 | 34.562 | 0.4954 | 0.3005 | 0.0297 | 0.1973 | 5.4214
| 41 | 7 | 64 | 46.0356 | 137.2783 | 0.9643 | 0.585 | 0.1179 | 0.7836 | 21.5335
| 11 | 11 | 64 | 14.0275 | 53.2062 | 0.4957 | 0.3007 | 0.0457 | 0.3037 | 8.3459
| 41 | 11 | 64 | 49.8881 | 207.8836 | 0.9614 | 0.5832 | 0.1786 | 1.1866 | 32.6086
| 11 | 13 | 64 | 16.1717 | 64.0399 | 0.4979 | 0.302 | 0.055 | 0.3655 | 10.0453
| 41 | 13 | 64 | 51.0308 | 256.4806 | 0.9602 | 0.5825 | 0.2203 | 1.464 | 40.2315
| 11 | 15 | 64 | 15.079 | 75.3195 | 0.5311 | 0.3222 | 0.0647 | 0.4299 | 11.8146
| 41 | 15 | 64 | 51.7563 | 282.1494 | 0.9901 | 0.6006 | 0.2423 | 1.6105 | 44.2579
| 11 | 25 | 64 | 13.7001 | 125.9378 | 0.5341 | 0.324 | 0.1082 | 0.7189 | 19.7546
| 41 | 25 | 64 | 51.7964 | 483.3636 | 0.9969 | 0.6047 | 0.4152 | 2.7591 | 75.8204
| 11 | 35 | 64 | 13.1607 | 169.701 | 0.5273 | 0.3199 | 0.1458 | 0.9687 | 26.6193
| 41 | 35 | 64 | 48.3498 | 641.0697 | 0.9874 | 0.599 | 0.5506 | 3.6593 | 100.5581
| 11 | 45 | 64 | 13.8042 | 228.6949 | 0.5375 | 0.3261 | 0.1964 | 1.3054 | 35.8731
| 41 | 45 | 64 | 50.0574 | 854.7553 | 0.9956 | 0.6039 | 0.7341 | 4.879 | 134.0768
| 11 | 55 | 64 | 12.963 | 262.7208 | 0.5287 | 0.3208 | 0.2256 | 1.4996 | 41.2104
| 41 | 55 | 64 | 47.7187 | 966.2804 | 0.9851 | 0.5976 | 0.8299 | 5.5156 | 151.5706
| 11 | 65 | 64 | 13.4848 | 322.5634 | 0.535 | 0.3246 | 0.277 | 1.8412 | 50.5973
| 41 | 65 | 64 | 49.6379 | 1191.3833 | 0.9841 | 0.597 | 1.0233 | 6.8005 | 186.8802
| 11 | 75 | 64 | 13.6227 | 375.9195 | 0.5345 | 0.3242 | 0.3229 | 2.1458 | 58.9667
| 41 | 75 | 64 | 47.5781 | 1328.9521 | 0.9521 | 0.5776 | 1.1414 | 7.5857 | 208.4593
| 11 | 1 | 56 | 9.1644 | 5.6498 | 0.3445 | 0.209 | 0.0055 | 0.0345 | 0.8862
| 41 | 1 | 56 | 39.753 | 35.3404 | 0.7276 | 0.4414 | 0.0347 | 0.2157 | 5.5435
| 11 | 3 | 56 | 9.8418 | 11.3181 | 0.4391 | 0.2664 | 0.0111 | 0.0691 | 1.7754
| 41 | 3 | 56 | 43.4998 | 52.7218 | 0.8726 | 0.5294 | 0.0518 | 0.3218 | 8.2699
| 11 | 5 | 56 | 10.0791 | 18.7723 | 0.4395 | 0.2666 | 0.0184 | 0.1146 | 2.9446
| 41 | 5 | 56 | 38.1011 | 86.4324 | 0.8732 | 0.5297 | 0.0849 | 0.5275 | 13.5578
| 11 | 7 | 56 | 9.08 | 25.751 | 0.4383 | 0.2659 | 0.0253 | 0.1572 | 4.0393
| 41 | 7 | 56 | 35.8911 | 106.9016 | 0.8674 | 0.5262 | 0.105 | 0.6525 | 16.7686
| 11 | 11 | 56 | 11.0497 | 40.3757 | 0.4399 | 0.2669 | 0.0396 | 0.2464 | 6.3333
| 41 | 11 | 56 | 39.0888 | 162.9613 | 0.8659 | 0.5252 | 0.16 | 0.9946 | 25.5621
| 11 | 13 | 56 | 12.1181 | 48.0302 | 0.4418 | 0.268 | 0.0472 | 0.2931 | 7.534
| 41 | 13 | 56 | 40.2589 | 202.6229 | 0.8666 | 0.5257 | 0.199 | 1.2367 | 31.7834
| 11 | 15 | 56 | 11.4771 | 56.7429 | 0.4709 | 0.2856 | 0.0557 | 0.3463 | 8.9007
| 41 | 15 | 56 | 41.3517 | 225.5942 | 0.9058 | 0.5495 | 0.2215 | 1.3769 | 35.3867
| 11 | 25 | 56 | 10.271 | 94.401 | 0.4732 | 0.287 | 0.0927 | 0.5762 | 14.8077
| 41 | 25 | 56 | 40.1676 | 375.3057 | 0.9017 | 0.547 | 0.3685 | 2.2906 | 58.8704
| 11 | 35 | 56 | 10.1434 | 130.7941 | 0.4735 | 0.2872 | 0.1284 | 0.7983 | 20.5164
| 41 | 35 | 56 | 39.1516 | 507.6007 | 0.8988 | 0.5452 | 0.4984 | 3.098 | 79.6222
| 11 | 45 | 56 | 10.2424 | 167.6316 | 0.47 | 0.2851 | 0.1646 | 1.0231 | 26.2947
| 41 | 45 | 56 | 37.7661 | 643.0246 | 0.8907 | 0.5403 | 0.6314 | 3.9246 | 100.8648
| 11 | 55 | 56 | 9.7906 | 198.4123 | 0.469 | 0.2845 | 0.1948 | 1.211 | 31.1229
| 41 | 55 | 56 | 37.5533 | 760.4169 | 0.8902 | 0.54 | 0.7467 | 4.6411 | 119.2789
| 11 | 65 | 56 | 10.0187 | 239.516 | 0.4719 | 0.2863 | 0.2352 | 1.4618 | 37.5704
| 41 | 65 | 56 | 38.1192 | 915.2981 | 0.8853 | 0.537 | 0.8988 | 5.5863 | 143.5735
| 11 | 75 | 56 | 9.8638 | 272.1709 | 0.466 | 0.2827 | 0.2673 | 1.6611 | 42.6927
| 41 | 75 | 56 | 36.373 | 1006.551 | 0.8799 | 0.5338 | 0.9884 | 6.1433 | 157.8875
| 11 | 1 | 48 | 6.4751 | 4.0081 | 0.3001 | 0.1821 | 0.0046 | 0.0264 | 0.6287
| 41 | 1 | 48 | 31.0736 | 26.6767 | 0.6442 | 0.3908 | 0.0306 | 0.1759 | 4.1845
| 11 | 3 | 48 | 6.9875 | 8.0252 | 0.3817 | 0.2315 | 0.0092 | 0.0529 | 1.2588
| 41 | 3 | 48 | 33.0608 | 39.9705 | 0.774 | 0.4695 | 0.0458 | 0.2636 | 6.2698
| 11 | 5 | 48 | 7.261 | 13.5309 | 0.3839 | 0.2329 | 0.0155 | 0.0892 | 2.1225
| 41 | 5 | 48 | 29.2373 | 65.7402 | 0.7766 | 0.4711 | 0.0754 | 0.4335 | 10.312
| 11 | 7 | 48 | 6.5667 | 18.5114 | 0.3822 | 0.2319 | 0.0212 | 0.1221 | 2.9037
| 41 | 7 | 48 | 27.4573 | 81.6581 | 0.7704 | 0.4673 | 0.0936 | 0.5385 | 12.8089
| 11 | 11 | 48 | 7.9811 | 28.8358 | 0.3827 | 0.2321 | 0.0331 | 0.1901 | 4.5232
| 41 | 11 | 48 | 29.9141 | 124.6819 | 0.7713 | 0.4679 | 0.1429 | 0.8221 | 19.5576
| 11 | 13 | 48 | 8.6516 | 34.2949 | 0.3835 | 0.2326 | 0.0393 | 0.2261 | 5.3795
| 41 | 13 | 48 | 31.0626 | 153.9152 | 0.766 | 0.4647 | 0.1764 | 1.0149 | 24.1431
| 11 | 15 | 48 | 8.1978 | 40.4027 | 0.4083 | 0.2477 | 0.0463 | 0.2664 | 6.3376
| 41 | 15 | 48 | 31.1287 | 170.0874 | 0.8056 | 0.4887 | 0.195 | 1.1215 | 26.6799
| 11 | 25 | 48 | 7.3212 | 67.234 | 0.4092 | 0.2483 | 0.0771 | 0.4433 | 10.5463
| 41 | 25 | 48 | 30.1937 | 282.4165 | 0.7998 | 0.4852 | 0.3237 | 1.8622 | 44.2998
| 11 | 35 | 48 | 6.9474 | 89.5551 | 0.4012 | 0.2434 | 0.1026 | 0.5905 | 14.0476
| 41 | 35 | 48 | 29.0999 | 376.7273 | 0.7932 | 0.4812 | 0.4318 | 2.4841 | 59.0934
| 11 | 45 | 48 | 7.4971 | 122.5102 | 0.4124 | 0.2502 | 0.1404 | 0.8078 | 19.2169
| 41 | 45 | 48 | 28.6768 | 487.505 | 0.7916 | 0.4802 | 0.5588 | 3.2146 | 76.47
| 11 | 55 | 48 | 7.039 | 142.6417 | 0.4078 | 0.2474 | 0.1635 | 0.9406 | 22.3748
| 41 | 55 | 48 | 28.86 | 584.3714 | 0.7927 | 0.4809 | 0.6698 | 3.8533 | 91.6644
| 11 | 65 | 48 | 7.2078 | 172.2946 | 0.4118 | 0.2498 | 0.1975 | 1.1361 | 27.0261
| 41 | 65 | 48 | 29.026 | 698.7148 | 0.7878 | 0.4779 | 0.8009 | 4.6073 | 109.6003
| 11 | 75 | 48 | 6.9519 | 191.8237 | 0.4017 | 0.2437 | 0.2199 | 1.2649 | 30.0894
| 41 | 75 | 48 | 27.4862 | 760.1725 | 0.7898 | 0.4791 | 0.8713 | 5.0125 | 119.2406
| 11 | 1 | 40 | 4.4172 | 2.7475 | 0.2577 | 0.1563 | 0.0038 | 0.0199 | 0.431
| 41 | 1 | 40 | 25.2979 | 18.9734 | 0.553 | 0.3355 | 0.0261 | 0.1371 | 2.9762
| 11 | 3 | 40 | 4.6723 | 5.3568 | 0.3256 | 0.1975 | 0.0074 | 0.0387 | 0.8403
| 41 | 3 | 40 | 24.0965 | 29.0242 | 0.6734 | 0.4085 | 0.0399 | 0.2097 | 4.5527
| 11 | 5 | 40 | 4.8875 | 9.1128 | 0.3268 | 0.1983 | 0.0125 | 0.0658 | 1.4294
| 41 | 5 | 40 | 21.3645 | 47.5467 | 0.676 | 0.4101 | 0.0654 | 0.3436 | 7.4582
| 11 | 7 | 40 | 4.4843 | 12.5314 | 0.3264 | 0.198 | 0.0172 | 0.0905 | 1.9657
| 41 | 7 | 40 | 20.1357 | 59.7728 | 0.6723 | 0.4079 | 0.0823 | 0.4319 | 9.3759
| 11 | 11 | 40 | 5.4299 | 19.5342 | 0.3263 | 0.198 | 0.0269 | 0.1412 | 3.0641
| 41 | 11 | 40 | 21.7248 | 90.5925 | 0.6707 | 0.4068 | 0.1247 | 0.6546 | 14.2103
| 11 | 13 | 40 | 5.902 | 23.3245 | 0.3283 | 0.1992 | 0.0321 | 0.1685 | 3.6587
| 41 | 13 | 40 | 22.4663 | 110.8826 | 0.6699 | 0.4064 | 0.1526 | 0.8012 | 17.393
| 11 | 15 | 40 | 5.5605 | 27.3885 | 0.3484 | 0.2113 | 0.0377 | 0.1979 | 4.2962
| 41 | 15 | 40 | 22.6332 | 123.7807 | 0.7004 | 0.4249 | 0.1704 | 0.8944 | 19.4162
| 11 | 25 | 40 | 5.0428 | 46.2402 | 0.3504 | 0.2126 | 0.0636 | 0.3341 | 7.2532
| 41 | 25 | 40 | 22.2443 | 208.0173 | 0.7019 | 0.4258 | 0.2863 | 1.5031 | 32.6296
| 11 | 35 | 40 | 4.8981 | 63.134 | 0.3483 | 0.2113 | 0.0869 | 0.4562 | 9.9032
| 41 | 35 | 40 | 21.6976 | 280.4409 | 0.6973 | 0.423 | 0.386 | 2.0264 | 43.9899
| 11 | 45 | 40 | 5.1403 | 83.8967 | 0.353 | 0.2141 | 0.1155 | 0.6062 | 13.16
| 41 | 45 | 40 | 20.9389 | 355.5116 | 0.6915 | 0.4195 | 0.4893 | 2.5689 | 55.7655
| 11 | 55 | 40 | 4.8027 | 97.3264 | 0.3488 | 0.2116 | 0.134 | 0.7033 | 15.2666
| 41 | 55 | 40 | 20.7396 | 420.2874 | 0.6925 | 0.4201 | 0.5785 | 3.0369 | 65.9262
| 11 | 65 | 40 | 4.9472 | 118.1692 | 0.3514 | 0.2132 | 0.1626 | 0.8539 | 18.536
| 41 | 65 | 40 | 20.5284 | 502.4734 | 0.6899 | 0.4185 | 0.6916 | 3.6308 | 78.8179
| 11 | 75 | 40 | 4.798 | 132.3729 | 0.3444 | 0.2089 | 0.1822 | 0.9565 | 20.764
| 41 | 75 | 40 | 19.7093 | 544.8248 | 0.6824 | 0.414 | 0.7499 | 3.9368 | 85.4611
| 11 | 1 | 32 | 2.6259 | 1.6425 | 0.2084 | 0.1264 | 0.0028 | 0.0133 | 0.2576
| 41 | 1 | 32 | 18.3018 | 12.976 | 0.4676 | 0.2837 | 0.0223 | 0.1049 | 2.0354
| 11 | 3 | 32 | 2.8729 | 3.2866 | 0.2694 | 0.1634 | 0.0057 | 0.0266 | 0.5155
| 41 | 3 | 32 | 16.8296 | 20.1787 | 0.5763 | 0.3496 | 0.0348 | 0.1631 | 3.1652
| 11 | 5 | 32 | 3.0333 | 5.6602 | 0.2701 | 0.1639 | 0.0097 | 0.0458 | 0.8879
| 41 | 5 | 32 | 14.9457 | 32.9402 | 0.577 | 0.35 | 0.0567 | 0.2663 | 5.167
| 11 | 7 | 32 | 2.807 | 7.753 | 0.2698 | 0.1637 | 0.0134 | 0.0627 | 1.2161
| 41 | 7 | 32 | 13.994 | 41.4712 | 0.5728 | 0.3475 | 0.0714 | 0.3352 | 6.5052
| 11 | 11 | 32 | 3.3723 | 12.0897 | 0.2693 | 0.1633 | 0.0208 | 0.0977 | 1.8964
| 41 | 11 | 32 | 15.1753 | 62.6209 | 0.5719 | 0.3469 | 0.1079 | 0.5062 | 9.8227
| 11 | 13 | 32 | 3.6855 | 14.5946 | 0.2723 | 0.1652 | 0.0251 | 0.118 | 2.2893
| 41 | 13 | 32 | 15.7053 | 77.2858 | 0.5705 | 0.3461 | 0.1331 | 0.6247 | 12.123
| 11 | 15 | 32 | 3.4852 | 17.1595 | 0.2891 | 0.1754 | 0.0296 | 0.1387 | 2.6916
| 41 | 15 | 32 | 15.9061 | 85.7818 | 0.5994 | 0.3636 | 0.1477 | 0.6934 | 13.4557
| 11 | 25 | 32 | 3.164 | 28.9793 | 0.2911 | 0.1766 | 0.0499 | 0.2342 | 4.5457
| 41 | 25 | 32 | 15.3179 | 143.5745 | 0.6006 | 0.3643 | 0.2473 | 1.1605 | 22.5211
| 11 | 35 | 32 | 3.0412 | 39.189 | 0.2872 | 0.1742 | 0.0675 | 0.3168 | 6.1472
| 41 | 35 | 32 | 14.6511 | 189.314 | 0.5879 | 0.3566 | 0.3261 | 1.5302 | 29.6958
| 11 | 45 | 32 | 3.1137 | 50.7411 | 0.2867 | 0.1739 | 0.0874 | 0.4101 | 7.9592
| 41 | 45 | 32 | 14.0743 | 238.5097 | 0.5842 | 0.3544 | 0.4108 | 1.9279 | 37.4126
| 11 | 55 | 32 | 2.936 | 59.1436 | 0.2842 | 0.1724 | 0.1019 | 0.4781 | 9.2773
| 41 | 55 | 32 | 14.1397 | 286.704 | 0.5856 | 0.3552 | 0.4938 | 2.3174 | 44.9723
| 11 | 65 | 32 | 2.9515 | 70.5229 | 0.2851 | 0.1729 | 0.1215 | 0.57 | 11.0622
| 41 | 65 | 32 | 13.869 | 339.7348 | 0.5837 | 0.3541 | 0.5851 | 2.7461 | 53.2908
| 11 | 75 | 32 | 2.9637 | 81.7529 | 0.2831 | 0.1717 | 0.1408 | 0.6608 | 12.8237
| 41 | 75 | 32 | 13.5671 | 375.0624 | 0.5756 | 0.3492 | 0.646 | 3.0316 | 58.8322
| 11 | 1 | 24 | 1.2914 | 0.8104 | 0.1551 | 0.0941 | 0.0019 | 0.0076 | 0.1271
| 41 | 1 | 24 | 11.0995 | 7.4588 | 0.3658 | 0.2219 | 0.0172 | 0.0697 | 1.17
| 11 | 3 | 24 | 1.4408 | 1.6439 | 0.2032 | 0.1232 | 0.0038 | 0.0154 | 0.2579
| 41 | 3 | 24 | 9.9612 | 11.8638 | 0.4548 | 0.2759 | 0.0273 | 0.1108 | 1.861
| 11 | 5 | 24 | 1.4879 | 2.7869 | 0.2023 | 0.1227 | 0.0064 | 0.026 | 0.4371
| 41 | 5 | 24 | 8.9599 | 19.5281 | 0.4573 | 0.2774 | 0.0449 | 0.1824 | 3.0632
| 11 | 7 | 24 | 1.4261 | 3.8931 | 0.2033 | 0.1233 | 0.009 | 0.0364 | 0.6107
| 41 | 7 | 24 | 8.341 | 24.6686 | 0.4528 | 0.2747 | 0.0567 | 0.2304 | 3.8695
| 11 | 11 | 24 | 1.6933 | 6.0703 | 0.2033 | 0.1234 | 0.014 | 0.0567 | 0.9522
| 41 | 11 | 24 | 9.221 | 37.6909 | 0.4523 | 0.2744 | 0.0867 | 0.3521 | 5.9122
| 11 | 13 | 24 | 1.8336 | 7.3217 | 0.2057 | 0.1248 | 0.0168 | 0.0684 | 1.1485
| 41 | 13 | 24 | 9.3775 | 46.0294 | 0.4509 | 0.2735 | 0.1059 | 0.43 | 7.2202
| 11 | 15 | 24 | 1.7328 | 8.5481 | 0.2175 | 0.132 | 0.0197 | 0.0799 | 1.3409
| 41 | 15 | 24 | 9.5172 | 50.96 | 0.4771 | 0.2894 | 0.1172 | 0.476 | 7.9936
| 11 | 25 | 24 | 1.5889 | 14.5395 | 0.2191 | 0.1329 | 0.0334 | 0.1358 | 2.2807
| 41 | 25 | 24 | 9.1058 | 85.5949 | 0.4759 | 0.2887 | 0.1969 | 0.7996 | 13.4264
| 11 | 35 | 24 | 1.5228 | 19.6212 | 0.2159 | 0.131 | 0.0451 | 0.1833 | 3.0778
| 41 | 35 | 24 | 8.9513 | 115.5841 | 0.4702 | 0.2852 | 0.2659 | 1.0797 | 18.1305
| 11 | 45 | 24 | 1.6007 | 26.0746 | 0.2182 | 0.1324 | 0.06 | 0.2436 | 4.0901
| 41 | 45 | 24 | 8.5576 | 144.6281 | 0.4681 | 0.284 | 0.3327 | 1.3511 | 22.6863
| 11 | 55 | 24 | 1.5133 | 30.6238 | 0.2169 | 0.1316 | 0.0704 | 0.2861 | 4.8036
| 41 | 55 | 24 | 8.6077 | 174.8561 | 0.4673 | 0.2835 | 0.4022 | 1.6334 | 27.4279
| 11 | 65 | 24 | 1.5582 | 37.2026 | 0.2187 | 0.1327 | 0.0856 | 0.3475 | 5.8356
| 41 | 65 | 24 | 8.3726 | 204.8479 | 0.467 | 0.2833 | 0.4712 | 1.9136 | 32.1324
| 11 | 75 | 24 | 1.5035 | 41.4706 | 0.2141 | 0.1299 | 0.0954 | 0.3874 | 6.5051
| 41 | 75 | 24 | 8.3716 | 231.2988 | 0.4607 | 0.2794 | 0.5321 | 2.1607 | 36.2815
| 11 | 1 | 16 | 0.6688 | 0.4207 | 0.1173 | 0.0712 | 0.0162 | 0.0048 | 0.066
| 41 | 1 | 16 | 6.7959 | 4.3867 | 0.2874 | 0.1743 | 0.1692 | 0.0503 | 0.6881
| 11 | 3 | 16 | 0.728 | 0.8291 | 0.1534 | 0.0931 | 0.032 | 0.0095 | 0.1301
| 41 | 3 | 16 | 6.2294 | 7.3662 | 0.364 | 0.2208 | 0.2841 | 0.0844 | 1.1555
| 11 | 5 | 16 | 0.7696 | 1.4483 | 0.1541 | 0.0935 | 0.0559 | 0.0166 | 0.2272
| 41 | 5 | 16 | 5.62 | 12.0886 | 0.3662 | 0.2221 | 0.4662 | 0.1385 | 1.8962
| 11 | 7 | 16 | 0.7371 | 1.9507 | 0.1533 | 0.093 | 0.0752 | 0.0224 | 0.306
| 41 | 7 | 16 | 5.2295 | 15.4402 | 0.363 | 0.2202 | 0.5955 | 0.177 | 2.422
| 11 | 11 | 16 | 0.8582 | 3.0875 | 0.1533 | 0.093 | 0.1191 | 0.0354 | 0.4843
| 41 | 11 | 16 | 5.759 | 23.3986 | 0.3614 | 0.2192 | 0.9024 | 0.2682 | 3.6703
| 11 | 13 | 16 | 0.9264 | 3.7402 | 0.1564 | 0.0949 | 0.1442 | 0.0429 | 0.5867
| 41 | 13 | 16 | 5.8891 | 28.8536 | 0.3635 | 0.2205 | 1.1128 | 0.3307 | 4.526
| 11 | 15 | 16 | 0.8787 | 4.3573 | 0.1649 | 0.1 | 0.168 | 0.0499 | 0.6835
| 41 | 15 | 16 | 6.0751 | 32.3957 | 0.3827 | 0.2321 | 1.2494 | 0.3713 | 5.0816
| 11 | 25 | 16 | 0.8179 | 7.403 | 0.1658 | 0.1006 | 0.2855 | 0.0848 | 1.1612
| 41 | 25 | 16 | 5.7817 | 54.4083 | 0.3845 | 0.2332 | 2.0983 | 0.6236 | 8.5345
| 11 | 35 | 16 | 0.768 | 9.8963 | 0.1635 | 0.0992 | 0.3817 | 0.1134 | 1.5523
| 41 | 35 | 16 | 5.6793 | 73.3003 | 0.3797 | 0.2303 | 2.8269 | 0.8401 | 11.4979
| 11 | 45 | 16 | 0.8023 | 13.0752 | 0.165 | 0.1001 | 0.5043 | 0.1499 | 2.051
| 41 | 45 | 16 | 5.5949 | 94.3526 | 0.3821 | 0.2318 | 3.6388 | 1.0814 | 14.8001
| 11 | 55 | 16 | 0.7562 | 15.3105 | 0.1623 | 0.0985 | 0.5905 | 0.1755 | 2.4016
| 41 | 55 | 16 | 5.5069 | 111.9341 | 0.3774 | 0.229 | 4.3168 | 1.2829 | 17.558
| 11 | 65 | 16 | 0.799 | 19.0953 | 0.1681 | 0.102 | 0.7364 | 0.2189 | 2.9953
| 41 | 65 | 16 | 5.5392 | 133.835 | 0.3856 | 0.2339 | 5.1614 | 1.5339 | 20.9933
| 11 | 75 | 16 | 0.7768 | 21.4204 | 0.1632 | 0.099 | 0.8261 | 0.2455 | 3.36
| 41 | 75 | 16 | 5.5773 | 154.0583 | 0.3771 | 0.2288 | 5.9413 | 1.7657 | 24.1656
| 11 | 1 | 8 | 0.2 | 0.1265 | 0.0698 | 0.0424 | 0.0024 | 0.0021 | 0.0198
| 41 | 1 | 8 | 2.7199 | 1.6727 | 0.1871 | 0.1135 | 0.0319 | 0.0273 | 0.2624
| 11 | 3 | 8 | 0.2154 | 0.2448 | 0.0917 | 0.0556 | 0.0047 | 0.004 | 0.0384
| 41 | 3 | 8 | 2.6218 | 3.0518 | 0.236 | 0.1431 | 0.0582 | 0.0497 | 0.4787
| 11 | 5 | 8 | 0.2195 | 0.4314 | 0.0922 | 0.0559 | 0.0082 | 0.007 | 0.0677
| 41 | 5 | 8 | 2.4356 | 4.9333 | 0.2383 | 0.1446 | 0.0941 | 0.0804 | 0.7738
| 11 | 7 | 8 | 0.2079 | 0.5631 | 0.0916 | 0.0556 | 0.0107 | 0.0092 | 0.0883
| 41 | 7 | 8 | 2.243 | 6.562 | 0.2362 | 0.1433 | 0.1252 | 0.1069 | 1.0293
| 11 | 11 | 8 | 0.2532 | 0.9149 | 0.0916 | 0.0556 | 0.0175 | 0.0149 | 0.1435
| 41 | 11 | 8 | 2.6064 | 10.114 | 0.236 | 0.1432 | 0.193 | 0.1648 | 1.5865
| 11 | 13 | 8 | 0.2694 | 1.112 | 0.0945 | 0.0574 | 0.0212 | 0.0181 | 0.1744
| 41 | 13 | 8 | 2.8181 | 12.1701 | 0.2371 | 0.1438 | 0.2322 | 0.1983 | 1.909
| 11 | 15 | 8 | 0.2558 | 1.295 | 0.099 | 0.0601 | 0.0247 | 0.0211 | 0.2031
| 41 | 15 | 8 | 2.7012 | 14.0232 | 0.2517 | 0.1527 | 0.2676 | 0.2285 | 2.1997
| 11 | 25 | 8 | 0.2387 | 2.162 | 0.0996 | 0.0604 | 0.0413 | 0.0352 | 0.3391
| 41 | 25 | 8 | 2.5356 | 23.4374 | 0.253 | 0.1535 | 0.4472 | 0.3819 | 3.6764
| 11 | 35 | 8 | 0.2312 | 2.978 | 0.0987 | 0.0599 | 0.0568 | 0.0485 | 0.4671
| 41 | 35 | 8 | 2.4665 | 31.8162 | 0.2498 | 0.1515 | 0.607 | 0.5184 | 4.9907
| 11 | 45 | 8 | 0.2347 | 3.8232 | 0.0979 | 0.0594 | 0.0729 | 0.0623 | 0.5997
| 41 | 45 | 8 | 2.474 | 41.059 | 0.2515 | 0.1525 | 0.7834 | 0.669 | 6.4405
| 11 | 55 | 8 | 0.2243 | 4.5422 | 0.0974 | 0.0591 | 0.0867 | 0.074 | 0.7125
| 41 | 55 | 8 | 2.3984 | 49.1616 | 0.2484 | 0.1507 | 0.938 | 0.8011 | 7.7115
| 11 | 65 | 8 | 0.2289 | 5.4721 | 0.098 | 0.0594 | 0.1044 | 0.0892 | 0.8584
| 41 | 65 | 8 | 2.4725 | 59.2818 | 0.2494 | 0.1513 | 1.1311 | 0.966 | 9.2989
| 11 | 75 | 8 | 0.2316 | 6.3768 | 0.0983 | 0.0596 | 0.1217 | 0.1039 | 1.0003
| 41 | 75 | 8 | 2.4866 | 68.6377 | 0.2499 | 0.1516 | 1.3096 | 1.1184 | 10.7665
Focused B-Mode, 8 cm, 7.75 Hz SRF scanning mode | 11 | 1 | 64 | 12.3414 | 0.0587 | 0.3885 | 0.2357 | 0.001 | 0.001 | 0.0092
| 41 | 1 | 64 | 49.7826 | 0.3479 | 0.8057 | 0.4888 | 0.0078 | 0.0078 | 0.0546
| 11 | 3 | 64 | 13.2181 | 0.118 | 0.4948 | 0.3002 | 0.002 | 0.002 | 0.0185
| 41 | 3 | 64 | 55.6888 | 0.5245 | 0.9689 | 0.5877 | 0.0121 | 0.0121 | 0.0823
| 11 | 5 | 64 | 13.4881 | 0.1948 | 0.4962 | 0.301 | 0.0034 | 0.0034 | 0.0306
| 41 | 5 | 64 | 47.9347 | 0.8513 | 0.9663 | 0.5862 | 0.0198 | 0.0198 | 0.1335
| 11 | 7 | 64 | 12.053 | 0.2679 | 0.4954 | 0.3005 | 0.0047 | 0.0047 | 0.042
| 41 | 7 | 64 | 46.0356 | 1.0642 | 0.9643 | 0.585 | 0.0249 | 0.0249 | 0.1669
| 11 | 11 | 64 | 14.0275 | 0.4125 | 0.4957 | 0.3007 | 0.0073 | 0.0073 | 0.0647
| 41 | 11 | 64 | 49.8881 | 1.6115 | 0.9614 | 0.5832 | 0.0376 | 0.0376 | 0.2528
| 11 | 13 | 64 | 16.1717 | 0.4964 | 0.4979 | 0.302 | 0.0088 | 0.0088 | 0.0779
| 41 | 13 | 64 | 51.0308 | 1.9882 | 0.9602 | 0.5825 | 0.0465 | 0.0465 | 0.3119
| 11 | 15 | 64 | 15.079 | 0.5839 | 0.5311 | 0.3222 | 0.0103 | 0.0103 | 0.0916
| 41 | 15 | 64 | 51.7563 | 2.1872 | 0.9901 | 0.6006 | 0.0516 | 0.0516 | 0.3431
| 11 | 25 | 64 | 13.7001 | 0.9763 | 0.5341 | 0.324 | 0.0174 | 0.0174 | 0.1531
| 41 | 25 | 64 | 51.7964 | 3.747 | 0.9969 | 0.6047 | 0.0863 | 0.0863 | 0.5878
| 11 | 35 | 64 | 13.1607 | 1.3155 | 0.5273 | 0.3199 | 0.0236 | 0.0236 | 0.2064
| 41 | 35 | 64 | 48.3498 | 4.9695 | 0.9874 | 0.599 | 0.1138 | 0.1138 | 0.7795
| 11 | 45 | 64 | 13.8042 | 1.7728 | 0.5375 | 0.3261 | 0.0305 | 0.0305 | 0.2781
| 41 | 45 | 64 | 50.0574 | 6.626 | 0.9956 | 0.6039 | 0.1434 | 0.1434 | 1.0394
| 11 | 55 | 64 | 12.963 | 2.0366 | 0.5287 | 0.3208 | 0.0355 | 0.0355 | 0.3195
| 41 | 55 | 64 | 47.7187 | 7.4905 | 0.9851 | 0.5976 | 0.1723 | 0.1723 | 1.175
| 11 | 65 | 64 | 13.4848 | 2.5005 | 0.535 | 0.3246 | 0.0424 | 0.0424 | 0.3922
| 41 | 65 | 64 | 49.6379 | 9.2355 | 0.9841 | 0.597 | 0.2042 | 0.2042 | 1.4487
| 11 | 75 | 64 | 13.6227 | 2.9141 | 0.5345 | 0.3242 | 0.0491 | 0.0491 | 0.4571
| 41 | 75 | 64 | 47.5781 | 10.302 | 0.9521 | 0.5776 | 0.2254 | 0.2254 | 1.616
| 11 | 1 | 56 | 9.1644 | 0.0438 | 0.3445 | 0.209 | 0.001 | 0.001 | 0.0069
| 41 | 1 | 56 | 39.753 | 0.274 | 0.7276 | 0.4414 | 0.0078 | 0.0078 | 0.043
| 11 | 3 | 56 | 9.8418 | 0.0877 | 0.4391 | 0.2664 | 0.002 | 0.002 | 0.0138
| 41 | 3 | 56 | 43.4998 | 0.4087 | 0.8726 | 0.5294 | 0.0121 | 0.0121 | 0.0641
| 11 | 5 | 56 | 10.0791 | 0.1455 | 0.4395 | 0.2666 | 0.0034 | 0.0034 | 0.0228
| 41 | 5 | 56 | 38.1011 | 0.67 | 0.8732 | 0.5297 | 0.0198 | 0.0198 | 0.1051
| 11 | 7 | 56 | 9.08 | 0.1996 | 0.4383 | 0.2659 | 0.0047 | 0.0047 | 0.0313
| 41 | 7 | 56 | 35.8911 | 0.8287 | 0.8674 | 0.5262 | 0.0249 | 0.0249 | 0.13
| 11 | 11 | 56 | 11.0497 | 0.313 | 0.4399 | 0.2669 | 0.0073 | 0.0073 | 0.0491
| 41 | 11 | 56 | 39.0888 | 1.2633 | 0.8659 | 0.5252 | 0.0376 | 0.0376 | 0.1982
| 11 | 13 | 56 | 12.1181 | 0.3723 | 0.4418 | 0.268 | 0.0088 | 0.0088 | 0.0584
| 41 | 13 | 56 | 40.2589 | 1.5707 | 0.8666 | 0.5257 | 0.0465 | 0.0465 | 0.2464
| 11 | 15 | 56 | 11.4771 | 0.4399 | 0.4709 | 0.2856 | 0.0103 | 0.0103 | 0.069
| 41 | 15 | 56 | 41.3517 | 1.7488 | 0.9058 | 0.5495 | 0.0516 | 0.0516 | 0.2743
| 11 | 25 | 56 | 10.271 | 0.7318 | 0.4732 | 0.287 | 0.0174 | 0.0174 | 0.1148
| 41 | 25 | 56 | 40.1676 | 2.9093 | 0.9017 | 0.547 | 0.0863 | 0.0863 | 0.4564
| 11 | 35 | 56 | 10.1434 | 1.0139 | 0.4735 | 0.2872 | 0.0236 | 0.0236 | 0.159
| 41 | 35 | 56 | 39.1516 | 3.9349 | 0.8988 | 0.5452 | 0.1138 | 0.1138 | 0.6172
| 11 | 45 | 56 | 10.2424 | 1.2995 | 0.47 | 0.2851 | 0.0305 | 0.0305 | 0.2038
| 41 | 45 | 56 | 37.7661 | 4.9847 | 0.8907 | 0.5403 | 0.1434 | 0.1434 | 0.7819
| 11 | 55 | 56 | 9.7906 | 1.5381 | 0.469 | 0.2845 | 0.0355 | 0.0355 | 0.2413
| 41 | 55 | 56 | 37.5533 | 5.8947 | 0.8902 | 0.54 | 0.1723 | 0.1723 | 0.9246
| 11 | 65 | 56 | 10.0187 | 1.8567 | 0.4719 | 0.2863 | 0.0424 | 0.0424 | 0.2912
| 41 | 65 | 56 | 38.1192 | 7.0953 | 0.8853 | 0.537 | 0.2042 | 0.2042 | 1.113
| 11 | 75 | 56 | 9.8638 | 2.1099 | 0.466 | 0.2827 | 0.0491 | 0.0491 | 0.331
| 41 | 75 | 56 | 36.373 | 7.8027 | 0.8799 | 0.5338 | 0.2254 | 0.2254 | 1.2239
| 11 | 1 | 48 | 6.4751 | 0.0311 | 0.3001 | 0.1821 | 0.001 | 0.001 | 0.0049
| 41 | 1 | 48 | 31.0736 | 0.2068 | 0.6442 | 0.3908 | 0.0078 | 0.0078 | 0.0324
| 11 | 3 | 48 | 6.9875 | 0.0622 | 0.3817 | 0.2315 | 0.002 | 0.002 | 0.0098
| 41 | 3 | 48 | 33.0608 | 0.3098 | 0.774 | 0.4695 | 0.0121 | 0.0121 | 0.0486
| 11 | 5 | 48 | 7.261 | 0.1049 | 0.3839 | 0.2329 | 0.0034 | 0.0034 | 0.0165
| 41 | 5 | 48 | 29.2373 | 0.5096 | 0.7766 | 0.4711 | 0.0198 | 0.0198 | 0.0799
| 11 | 7 | 48 | 6.5667 | 0.1435 | 0.3822 | 0.2319 | 0.0047 | 0.0047 | 0.0225
| 41 | 7 | 48 | 27.4573 | 0.633 | 0.7704 | 0.4673 | 0.0249 | 0.0249 | 0.0993
| 11 | 11 | 48 | 7.9811 | 0.2235 | 0.3827 | 0.2321 | 0.0073 | 0.0073 | 0.0351
| 41 | 11 | 48 | 29.9141 | 0.9665 | 0.7713 | 0.4679 | 0.0376 | 0.0376 | 0.1516
| 11 | 13 | 48 | 8.6516 | 0.2659 | 0.3835 | 0.2326 | 0.0088 | 0.0088 | 0.0417
| 41 | 13 | 48 | 31.0626 | 1.1931 | 0.766 | 0.4647 | 0.0465 | 0.0465 | 0.1872
| 11 | 15 | 48 | 8.1978 | 0.3132 | 0.4083 | 0.2477 | 0.0103 | 0.0103 | 0.0491
| 41 | 15 | 48 | 31.1287 | 1.3185 | 0.8056 | 0.4887 | 0.0516 | 0.0516 | 0.2068
| 11 | 25 | 48 | 7.3212 | 0.5212 | 0.4092 | 0.2483 | 0.0174 | 0.0174 | 0.0818
| 41 | 25 | 48 | 30.1937 | 2.1893 | 0.7998 | 0.4852 | 0.0863 | 0.0863 | 0.3434
| 11 | 35 | 48 | 6.9474 | 0.6942 | 0.4012 | 0.2434 | 0.0236 | 0.0236 | 0.1089
| 41 | 35 | 48 | 29.0999 | 2.9204 | 0.7932 | 0.4812 | 0.1138 | 0.1138 | 0.4581
| 11 | 45 | 48 | 7.4971 | 0.9497 | 0.4124 | 0.2502 | 0.0305 | 0.0305 | 0.149
| 41 | 45 | 48 | 28.6768 | 3.7791 | 0.7916 | 0.4802 | 0.1434 | 0.1434 | 0.5928
| 11 | 55 | 48 | 7.039 | 1.1057 | 0.4078 | 0.2474 | 0.0355 | 0.0355 | 0.1734
| 41 | 55 | 48 | 28.86 | 4.53 | 0.7927 | 0.4809 | 0.1723 | 0.1723 | 0.7106
| 11 | 65 | 48 | 7.2078 | 1.3356 | 0.4118 | 0.2498 | 0.0424 | 0.0424 | 0.2095
| 41 | 65 | 48 | 29.026 | 5.4164 | 0.7878 | 0.4779 | 0.2042 | 0.2042 | 0.8496
| 11 | 75 | 48 | 6.9519 | 1.487 | 0.4017 | 0.2437 | 0.0491 | 0.0491 | 0.2333
| 41 | 75 | 48 | 27.4862 | 5.8928 | 0.7898 | 0.4791 | 0.2254 | 0.2254 | 0.9243
| 11 | 1 | 40 | 4.4172 | 0.0213 | 0.2577 | 0.1563 | 0.001 | 0.001 | 0.0033
| 41 | 1 | 40 | 25.2979 | 0.1471 | 0.553 | 0.3355 | 0.0078 | 0.0078 | 0.0231
| 11 | 3 | 40 | 4.6723 | 0.0415 | 0.3256 | 0.1975 | 0.002 | 0.002 | 0.0065
| 41 | 3 | 40 | 24.0965 | 0.225 | 0.6734 | 0.4085 | 0.0121 | 0.0121 | 0.0353
| 11 | 5 | 40 | 4.8875 | 0.0706 | 0.3268 | 0.1983 | 0.0034 | 0.0034 | 0.0111
| 41 | 5 | 40 | 21.3645 | 0.3686 | 0.676 | 0.4101 | 0.0198 | 0.0198 | 0.0578
| 11 | 7 | 40 | 4.4843 | 0.0971 | 0.3264 | 0.198 | 0.0047 | 0.0047 | 0.0152
| 41 | 7 | 40 | 20.1357 | 0.4634 | 0.6723 | 0.4079 | 0.0249 | 0.0249 | 0.0727
| 11 | 11 | 40 | 5.4299 | 0.1514 | 0.3263 | 0.198 | 0.0073 | 0.0073 | 0.0238
| 41 | 11 | 40 | 21.7248 | 0.7023 | 0.6707 | 0.4068 | 0.0376 | 0.0376 | 0.1102
| 11 | 13 | 40 | 5.902 | 0.1808 | 0.3283 | 0.1992 | 0.0088 | 0.0088 | 0.0284
| 41 | 13 | 40 | 22.4663 | 0.8596 | 0.6699 | 0.4064 | 0.0465 | 0.0465 | 0.1348
| 11 | 15 | 40 | 5.5605 | 0.2123 | 0.3484 | 0.2113 | 0.0103 | 0.0103 | 0.0333
| 41 | 15 | 40 | 22.6332 | 0.9595 | 0.7004 | 0.4249 | 0.0516 | 0.0516 | 0.1505
| 11 | 25 | 40 | 5.0428 | 0.3585 | 0.3504 | 0.2126 | 0.0174 | 0.0174 | 0.0562
| 41 | 25 | 40 | 22.2443 | 1.6125 | 0.7019 | 0.4258 | 0.0863 | 0.0863 | 0.2529
| 11 | 35 | 40 | 4.8981 | 0.4894 | 0.3483 | 0.2113 | 0.0236 | 0.0236 | 0.0768
| 41 | 35 | 40 | 21.6976 | 2.174 | 0.6973 | 0.423 | 0.1138 | 0.1138 | 0.341
| 11 | 45 | 40 | 5.1403 | 0.6504 | 0.353 | 0.2141 | 0.0305 | 0.0305 | 0.102
| 41 | 45 | 40 | 20.9389 | 2.7559 | 0.6915 | 0.4195 | 0.1434 | 0.1434 | 0.4323
| 11 | 55 | 40 | 4.8027 | 0.7545 | 0.3488 | 0.2116 | 0.0355 | 0.0355 | 0.1183
| 41 | 55 | 40 | 20.7396 | 3.258 | 0.6925 | 0.4201 | 0.1723 | 0.1723 | 0.5111
| 11 | 65 | 40 | 4.9472 | 0.916 | 0.3514 | 0.2132 | 0.0424 | 0.0424 | 0.1437
| 41 | 65 | 40 | 20.5284 | 3.8951 | 0.6899 | 0.4185 | 0.2042 | 0.2042 | 0.611
| 11 | 75 | 40 | 4.798 | 1.0261 | 0.3444 | 0.2089 | 0.0491 | 0.0491 | 0.161
| 41 | 75 | 40 | 19.7093 | 4.2234 | 0.6824 | 0.414 | 0.2254 | 0.2254 | 0.6625
| 11 | 1 | 32 | 2.6259 | 0.0127 | 0.2084 | 0.1264 | 0.001 | 0.001 | 0.002
| 41 | 1 | 32 | 18.3018 | 0.1006 | 0.4676 | 0.2837 | 0.0078 | 0.0078 | 0.0158
| 11 | 3 | 32 | 2.8729 | 0.0255 | 0.2694 | 0.1634 | 0.002 | 0.002 | 0.004
| 41 | 3 | 32 | 16.8296 | 0.1564 | 0.5763 | 0.3496 | 0.0121 | 0.0121 | 0.0245
| 11 | 5 | 32 | 3.0333 | 0.0439 | 0.2701 | 0.1639 | 0.0034 | 0.0034 | 0.0069
| 41 | 5 | 32 | 14.9457 | 0.2554 | 0.577 | 0.35 | 0.0198 | 0.0198 | 0.0401
| 11 | 7 | 32 | 2.807 | 0.0601 | 0.2698 | 0.1637 | 0.0047 | 0.0047 | 0.0094
| 41 | 7 | 32 | 13.994 | 0.3215 | 0.5728 | 0.3475 | 0.0249 | 0.0249 | 0.0504
| 11 | 11 | 32 | 3.3723 | 0.0937 | 0.2693 | 0.1633 | 0.0073 | 0.0073 | 0.0147
| 41 | 11 | 32 | 15.1753 | 0.4854 | 0.5719 | 0.3469 | 0.0376 | 0.0376 | 0.0761
| 11 | 13 | 32 | 3.6855 | 0.1131 | 0.2723 | 0.1652 | 0.0088 | 0.0088 | 0.0177
| 41 | 13 | 32 | 15.7053 | 0.5991 | 0.5705 | 0.3461 | 0.0465 | 0.0465 | 0.094
| 11 | 15 | 32 | 3.4852 | 0.133 | 0.2891 | 0.1754 | 0.0103 | 0.0103 | 0.0209
| 41 | 15 | 32 | 15.9061 | 0.665 | 0.5994 | 0.3636 | 0.0516 | 0.0516 | 0.1043
| 11 | 25 | 32 | 3.164 | 0.2246 | 0.2911 | 0.1766 | 0.0174 | 0.0174 | 0.0352
| 41 | 25 | 32 | 15.3179 | 1.113 | 0.6006 | 0.3643 | 0.0863 | 0.0863 | 0.1746
| 11 | 35 | 32 | 3.0412 | 0.3038 | 0.2872 | 0.1742 | 0.0236 | 0.0236 | 0.0477
| 41 | 35 | 32 | 14.6511 | 1.4676 | 0.5879 | 0.3566 | 0.1138 | 0.1138 | 0.2302
| 11 | 45 | 32 | 3.1137 | 0.3933 | 0.2867 | 0.1739 | 0.0305 | 0.0305 | 0.0617
| 41 | 45 | 32 | 14.0743 | 1.8489 | 0.5842 | 0.3544 | 0.1434 | 0.1434 | 0.29
| 11 | 55 | 32 | 2.936 | 0.4585 | 0.2842 | 0.1724 | 0.0355 | 0.0355 | 0.0719
| 41 | 55 | 32 | 14.1397 | 2.2225 | 0.5856 | 0.3552 | 0.1723 | 0.1723 | 0.3486
| 11 | 65 | 32 | 2.9515 | 0.5467 | 0.2851 | 0.1729 | 0.0424 | 0.0424 | 0.0858
| 41 | 65 | 32 | 13.869 | 2.6336 | 0.5837 | 0.3541 | 0.2042 | 0.2042 | 0.4131
| 11 | 75 | 32 | 2.9637 | 0.6337 | 0.2831 | 0.1717 | 0.0491 | 0.0491 | 0.0994
| 41 | 75 | 32 | 13.5671 | 2.9075 | 0.5756 | 0.3492 | 0.2254 | 0.2254 | 0.4561
| 11 | 1 | 24 | 1.2914 | 0.0063 | 0.1551 | 0.0941 | 0.0004 | 0.0004 | 0.001
| 41 | 1 | 24 | 11.0995 | 0.0578 | 0.3658 | 0.2219 | 0.0034 | 0.0034 | 0.0091
| 11 | 3 | 24 | 1.4408 | 0.0127 | 0.2032 | 0.1232 | 0.0007 | 0.0007 | 0.002
| 41 | 3 | 24 | 9.9612 | 0.092 | 0.4548 | 0.2759 | 0.0053 | 0.0053 | 0.0144
| 11 | 5 | 24 | 1.4879 | 0.0216 | 0.2023 | 0.1227 | 0.0013 | 0.0013 | 0.0034
| 41 | 5 | 24 | 8.9599 | 0.1514 | 0.4573 | 0.2774 | 0.0088 | 0.0088 | 0.0237
| 11 | 7 | 24 | 1.4261 | 0.0302 | 0.2033 | 0.1233 | 0.0018 | 0.0018 | 0.0047
| 41 | 7 | 24 | 8.341 | 0.1912 | 0.4528 | 0.2747 | 0.0111 | 0.0111 | 0.03
| 11 | 11 | 24 | 1.6933 | 0.0471 | 0.2033 | 0.1234 | 0.0027 | 0.0027 | 0.0074
| 41 | 11 | 24 | 9.221 | 0.2922 | 0.4523 | 0.2744 | 0.017 | 0.017 | 0.0458
| 11 | 13 | 24 | 1.8336 | 0.0568 | 0.2057 | 0.1248 | 0.0033 | 0.0033 | 0.0089
| 41 | 13 | 24 | 9.3775 | 0.3568 | 0.4509 | 0.2735 | 0.0207 | 0.0207 | 0.056
| 11 | 15 | 24 | 1.7328 | 0.0663 | 0.2175 | 0.132 | 0.0038 | 0.0038 | 0.0104
| 41 | 15 | 24 | 9.5172 | 0.395 | 0.4771 | 0.2894 | 0.0229 | 0.0229 | 0.062
| 11 | 25 | 24 | 1.5889 | 0.1127 | 0.2191 | 0.1329 | 0.0065 | 0.0065 | 0.0177
| 41 | 25 | 24 | 9.1058 | 0.6635 | 0.4759 | 0.2887 | 0.0385 | 0.0385 | 0.1041
| 11 | 35 | 24 | 1.5228 | 0.1521 | 0.2159 | 0.131 | 0.0088 | 0.0088 | 0.0239
| 41 | 35 | 24 | 8.9513 | 0.896 | 0.4702 | 0.2852 | 0.052 | 0.052 | 0.1405
| 11 | 45 | 24 | 1.6007 | 0.2021 | 0.2182 | 0.1324 | 0.0117 | 0.0117 | 0.0317
| 41 | 45 | 24 | 8.5576 | 1.1211 | 0.4681 | 0.284 | 0.0651 | 0.0651 | 0.1759
| 11 | 55 | 24 | 1.5133 | 0.2374 | 0.2169 | 0.1316 | 0.0138 | 0.0138 | 0.0372
| 41 | 55 | 24 | 8.6077 | 1.3555 | 0.4673 | 0.2835 | 0.0787 | 0.0787 | 0.2126
| 11 | 65 | 24 | 1.5582 | 0.2884 | 0.2187 | 0.1327 | 0.0167 | 0.0167 | 0.0452
| 41 | 65 | 24 | 8.3726 | 1.588 | 0.467 | 0.2833 | 0.0922 | 0.0922 | 0.2491
| 11 | 75 | 24 | 1.5035 | 0.3215 | 0.2141 | 0.1299 | 0.0187 | 0.0187 | 0.0504
| 41 | 75 | 24 | 8.3716 | 1.793 | 0.4607 | 0.2794 | 0.1041 | 0.1041 | 0.2813
| 11 | 1 | 16 | 0.6688 | 0.0033 | 0.1173 | 0.0712 | 0.0001 | 0.0001 | 0.0005
| 41 | 1 | 16 | 6.7959 | 0.034 | 0.2874 | 0.1743 | 0.0013 | 0.0013 | 0.0053
| 11 | 3 | 16 | 0.728 | 0.0064 | 0.1534 | 0.0931 | 0.0002 | 0.0002 | 0.001
| 41 | 3 | 16 | 6.2294 | 0.0571 | 0.364 | 0.2208 | 0.0022 | 0.0022 | 0.009
| 11 | 5 | 16 | 0.7696 | 0.0112 | 0.1541 | 0.0935 | 0.0004 | 0.0004 | 0.0018
| 41 | 5 | 16 | 5.62 | 0.0937 | 0.3662 | 0.2221 | 0.0036 | 0.0036 | 0.0147
| 11 | 7 | 16 | 0.7371 | 0.0151 | 0.1533 | 0.093 | 0.0006 | 0.0006 | 0.0024
| 41 | 7 | 16 | 5.2295 | 0.1197 | 0.363 | 0.2202 | 0.0046 | 0.0046 | 0.0188
| 11 | 11 | 16 | 0.8582 | 0.0239 | 0.1533 | 0.093 | 0.0009 | 0.0009 | 0.0038
| 41 | 11 | 16 | 5.759 | 0.1814 | 0.3614 | 0.2192 | 0.007 | 0.007 | 0.0285
| 11 | 13 | 16 | 0.9264 | 0.029 | 0.1564 | 0.0949 | 0.0011 | 0.0011 | 0.0045
| 41 | 13 | 16 | 5.8891 | 0.2237 | 0.3635 | 0.2205 | 0.0086 | 0.0086 | 0.0351
| 11 | 15 | 16 | 0.8787 | 0.0338 | 0.1649 | 0.1 | 0.0013 | 0.0013 | 0.0053
| 41 | 15 | 16 | 6.0751 | 0.2511 | 0.3827 | 0.2321 | 0.0097 | 0.0097 | 0.0394
| 11 | 25 | 16 | 0.8179 | 0.0574 | 0.1658 | 0.1006 | 0.0022 | 0.0022 | 0.009
| 41 | 25 | 16 | 5.7817 | 0.4218 | 0.3845 | 0.2332 | 0.0163 | 0.0163 | 0.0662
| 11 | 35 | 16 | 0.768 | 0.0767 | 0.1635 | 0.0992 | 0.003 | 0.003 | 0.012
| 41 | 35 | 16 | 5.6793 | 0.5682 | 0.3797 | 0.2303 | 0.0219 | 0.0219 | 0.0891
| 11 | 45 | 16 | 0.8023 | 0.1014 | 0.165 | 0.1001 | 0.0039 | 0.0039 | 0.0159
| 41 | 45 | 16 | 5.5949 | 0.7314 | 0.3821 | 0.2318 | 0.0282 | 0.0282 | 0.1147
| 11 | 55 | 16 | 0.7562 | 0.1187 | 0.1623 | 0.0985 | 0.0046 | 0.0046 | 0.0186
| 41 | 55 | 16 | 5.5069 | 0.8677 | 0.3774 | 0.229 | 0.0335 | 0.0335 | 0.1361
| 11 | 65 | 16 | 0.799 | 0.148 | 0.1681 | 0.102 | 0.0057 | 0.0057 | 0.0232
| 41 | 65 | 16 | 5.5392 | 1.0375 | 0.3856 | 0.2339 | 0.04 | 0.04 | 0.1627
| 11 | 75 | 16 | 0.7768 | 0.166 | 0.1632 | 0.099 | 0.0064 | 0.0064 | 0.026
| 41 | 75 | 16 | 5.5773 | 1.1943 | 0.3771 | 0.2288 | 0.0461 | 0.0461 | 0.1873
| 11 | 1 | 8 | 0.2 | 0.001 | 0.0698 | 0.0424 | 0 | 0 | 0.0002
| 41 | 1 | 8 | 2.7199 | 0.013 | 0.1871 | 0.1135 | 0.0002 | 0.0002 | 0.002
| 11 | 3 | 8 | 0.2154 | 0.0019 | 0.0917 | 0.0556 | 0 | 0 | 0.0003
| 41 | 3 | 8 | 2.6218 | 0.0237 | 0.236 | 0.1431 | 0.0005 | 0.0005 | 0.0037
| 11 | 5 | 8 | 0.2195 | 0.0033 | 0.0922 | 0.0559 | 0.0001 | 0.0001 | 0.0005
| 41 | 5 | 8 | 2.4356 | 0.0382 | 0.2383 | 0.1446 | 0.0007 | 0.0007 | 0.006
| 11 | 7 | 8 | 0.2079 | 0.0044 | 0.0916 | 0.0556 | 0.0001 | 0.0001 | 0.0007
| 41 | 7 | 8 | 2.243 | 0.0509 | 0.2362 | 0.1433 | 0.001 | 0.001 | 0.008
| 11 | 11 | 8 | 0.2532 | 0.0071 | 0.0916 | 0.0556 | 0.0001 | 0.0001 | 0.0011
| 41 | 11 | 8 | 2.6064 | 0.0784 | 0.236 | 0.1432 | 0.0015 | 0.0015 | 0.0123
| 11 | 13 | 8 | 0.2694 | 0.0086 | 0.0945 | 0.0574 | 0.0002 | 0.0002 | 0.0014
| 41 | 13 | 8 | 2.8181 | 0.0943 | 0.2371 | 0.1438 | 0.0018 | 0.0018 | 0.0148
| 11 | 15 | 8 | 0.2558 | 0.01 | 0.099 | 0.0601 | 0.0002 | 0.0002 | 0.0016
| 41 | 15 | 8 | 2.7012 | 0.1087 | 0.2517 | 0.1527 | 0.0021 | 0.0021 | 0.0171
| 11 | 25 | 8 | 0.2387 | 0.0168 | 0.0996 | 0.0604 | 0.0003 | 0.0003 | 0.0026
| 41 | 25 | 8 | 2.5356 | 0.1817 | 0.253 | 0.1535 | 0.0035 | 0.0035 | 0.0285
| 11 | 35 | 8 | 0.2312 | 0.0231 | 0.0987 | 0.0599 | 0.0004 | 0.0004 | 0.0036
| 41 | 35 | 8 | 2.4665 | 0.2466 | 0.2498 | 0.1515 | 0.0047 | 0.0047 | 0.0387
| 11 | 45 | 8 | 0.2347 | 0.0296 | 0.0979 | 0.0594 | 0.0006 | 0.0006 | 0.0046
| 41 | 45 | 8 | 2.474 | 0.3183 | 0.2515 | 0.1525 | 0.0061 | 0.0061 | 0.0499
| 11 | 55 | 8 | 0.2243 | 0.0352 | 0.0974 | 0.0591 | 0.0007 | 0.0007 | 0.0055
| 41 | 55 | 8 | 2.3984 | 0.3811 | 0.2484 | 0.1507 | 0.0073 | 0.0073 | 0.0598
| 11 | 65 | 8 | 0.2289 | 0.0424 | 0.098 | 0.0594 | 0.0008 | 0.0008 | 0.0067
| 41 | 65 | 8 | 2.4725 | 0.4595 | 0.2494 | 0.1513 | 0.0088 | 0.0088 | 0.0721
| 11 | 75 | 8 | 0.2316 | 0.0494 | 0.0983 | 0.0596 | 0.0009 | 0.0009 | 0.0078
| 41 | 75 | 8 | 2.4866 | 0.5321 | 0.2499 | 0.1516 | 0.0102 | 0.0102 | 0.0835

## Table 2
Sequence | Voltage (V) | Code Length (bits) | Number of Transmit Elements | Isppa.3 (W/cm^2) | Ispta.3 (mW/cm^2) | PNP.3 (MPa) | MI | TIS | TIB | TIC | Notes
Focused M-Mode, 8 cm, 1000 Hz PRF non-scanning mode | 6 | 1 | 64 | 3.2716 | 2.0644 | 0.2514 | 0.1525 | 0.0018 | 0.0118 | 0.3238 | highlighted values represent potentially unsafe levels, ie ISPTA > 720 and TI > 6.
| 11 | 1 | 64 | 12.3414 | 7.5776 | 0.3885 | 0.2357 | 0.0065 | 0.0433 | 1.1886
| 16 | 1 | 64 | 19.9124 | 13.2019 | 0.4662 | 0.2828 | 0.0113 | 0.0754 | 2.0709
| 21 | 1 | 64 | 34.9602 | 22.0249 | 0.576 | 0.3494 | 0.0189 | 0.1257 | 3.4548
| 26 | 1 | 64 | 43.1162 | 28.5429 | 0.6457 | 0.3917 | 0.0245 | 0.1629 | 4.4772
| 31 | 1 | 64 | 49.282 | 34.9656 | 0.7071 | 0.4289 | 0.03 | 0.1996 | 5.4847
| 36 | 1 | 64 | 47.173 | 39.932 | 0.756 | 0.4586 | 0.0343 | 0.2279 | 6.2637
| 41 | 1 | 64 | 49.7826 | 44.879 | 0.8057 | 0.4888 | 0.0385 | 0.2562 | 7.0397
| 6 | 13 | 64 | 4.6215 | 18.6086 | 0.3297 | 0.2 | 0.016 | 0.1062 | 2.9189
| 11 | 13 | 64 | 16.1717 | 64.0399 | 0.4979 | 0.302 | 0.055 | 0.3655 | 10.0453
| 16 | 13 | 64 | 24.5742 | 108.2985 | 0.6174 | 0.3746 | 0.093 | 0.6182 | 16.9877
| 21 | 13 | 64 | 15.2639 | 72.7936 | 0.6426 | 0.3898 | 0.0625 | 0.4155 | 11.4184
| 26 | 13 | 64 | 35.497 | 173.6693 | 0.7917 | 0.4803 | 0.1492 | 0.9913 | 27.2417
| 31 | 13 | 64 | 41.6606 | 204.3037 | 0.8566 | 0.5197 | 0.1755 | 1.1662 | 32.0471
| 36 | 13 | 64 | 46.3747 | 228.6272 | 0.9084 | 0.551 | 0.1964 | 1.305 | 35.8624
| 41 | 13 | 64 | 51.0308 | 256.4806 | 0.9602 | 0.5825 | 0.2203 | 1.464 | 40.2315
| 6 | 39 | 64 | 4.14 | 57.1026 | 0.3492 | 0.2118 | 0.049 | 0.3259 | 8.9571
| 11 | 39 | 64 | 13.8112 | 190.8018 | 0.5264 | 0.3194 | 0.1639 | 1.0891 | 29.9291
| 16 | 39 | 64 | 22.3272 | 318.8884 | 0.6552 | 0.3975 | 0.2739 | 1.8202 | 50.0208
| 21 | 39 | 64 | 14.7592 | 212.8721 | 0.6396 | 0.388 | 0.1828 | 1.2151 | 33.3911
| 26 | 39 | 64 | 34.1617 | 490.7323 | 0.8238 | 0.4997 | 0.4215 | 2.8011 | 76.9762
| 31 | 39 | 64 | 40.4288 | 573.2404 | 0.885 | 0.5369 | 0.4924 | 3.2721 | 89.9184
| 36 | 39 | 64 | 45.946 | 649.3095 | 0.9388 | 0.5695 | 0.5577 | 3.7063 | 101.8506
| 41 | 39 | 64 | 50.6542 | 713.8953 | 0.9781 | 0.5934 | 0.6132 | 4.075 | 111.9815
| 6 | 65 | 64 | 3.913 | 93.3672 | 0.3555 | 0.2157 | 0.0802 | 0.5329 | 14.6456
| 11 | 65 | 64 | 13.4848 | 322.5634 | 0.535 | 0.3246 | 0.277 | 1.8412 | 50.5973
| 16 | 65 | 64 | 21.9685 | 525.6189 | 0.6627 | 0.402 | 0.4515 | 3.0003 | 82.4485
| 21 | 65 | 64 | 19.3847 | 464.5541 | 0.7225 | 0.4383 | 0.399 | 2.6517 | 72.8699
| 26 | 65 | 64 | 33.2153 | 811.5981 | 0.8337 | 0.5057 | 0.6971 | 4.6326 | 127.3072
| 31 | 65 | 64 | 28.8171 | 691.0054 | 0.8638 | 0.524 | 0.5935 | 3.9443 | 108.391
| 36 | 65 | 64 | 44.6931 | 1074.5569 | 0.9393 | 0.5698 | 0.9229 | 6.1336 | 168.5549
| 41 | 65 | 64 | 49.6379 | 1191.3833 | 0.9841 | 0.597 | 1.0233 | 6.8005 | 186.8802
| 6 | 1 | 32 | 0.7432 | 0.4686 | 0.1291 | 0.0783 | 0.0008 | 0.0038 | 0.0735
| 11 | 1 | 32 | 2.6259 | 1.6425 | 0.2084 | 0.1264 | 0.0028 | 0.0133 | 0.2576
| 16 | 1 | 32 | 5.5314 | 3.4156 | 0.2682 | 0.1627 | 0.0059 | 0.0276 | 0.5358
| 21 | 1 | 32 | 8.9223 | 5.5452 | 0.3223 | 0.1955 | 0.0096 | 0.0448 | 0.8698
| 26 | 1 | 32 | 11.8999 | 7.5505 | 0.3657 | 0.2219 | 0.013 | 0.061 | 1.1844
| 31 | 1 | 32 | 14.4377 | 9.435 | 0.4038 | 0.2449 | 0.0162 | 0.0763 | 1.48
| 36 | 1 | 32 | 16.6246 | 11.2548 | 0.4383 | 0.2659 | 0.0194 | 0.091 | 1.7654
| 41 | 1 | 32 | 18.3018 | 12.976 | 0.4676 | 0.2837 | 0.0223 | 0.1049 | 2.0354
| 6 | 13 | 32 | 0.969 | 4.1352 | 0.1721 | 0.1044 | 0.0071 | 0.0334 | 0.6486
| 11 | 13 | 32 | 3.6855 | 14.5946 | 0.2723 | 0.1652 | 0.0251 | 0.118 | 2.2893
| 16 | 13 | 32 | 6.5433 | 27.7338 | 0.3465 | 0.2102 | 0.0478 | 0.2242 | 4.3503
| 21 | 13 | 32 | 8.8162 | 39.6334 | 0.4068 | 0.2468 | 0.0683 | 0.3204 | 6.2169
| 26 | 13 | 32 | 10.6111 | 51.2039 | 0.4598 | 0.279 | 0.0882 | 0.4139 | 8.0318
| 31 | 13 | 32 | 12.4094 | 60.7748 | 0.5022 | 0.3046 | 0.1047 | 0.4912 | 9.5331
| 36 | 13 | 32 | 14.0084 | 68.697 | 0.5341 | 0.324 | 0.1183 | 0.5553 | 10.7758
| 41 | 13 | 32 | 15.7053 | 77.2858 | 0.5705 | 0.3461 | 0.1331 | 0.6247 | 12.123
| 6 | 39 | 32 | 0.8831 | 12.1645 | 0.1782 | 0.1081 | 0.021 | 0.0983 | 1.9081
| 11 | 39 | 32 | 3.1813 | 43.8769 | 0.2875 | 0.1744 | 0.0756 | 0.3547 | 6.8825
| 16 | 39 | 32 | 5.9076 | 81.6725 | 0.3666 | 0.2224 | 0.1407 | 0.6602 | 12.8111
| 21 | 39 | 32 | 8.1192 | 115.8077 | 0.433 | 0.2627 | 0.1995 | 0.9361 | 18.1656
| 26 | 39 | 32 | 10.1102 | 145.4003 | 0.4841 | 0.2937 | 0.2504 | 1.1753 | 22.8075
| 31 | 39 | 32 | 11.8708 | 170.8748 | 0.5252 | 0.3186 | 0.2943 | 1.3812 | 26.8034
| 36 | 39 | 32 | 13.4669 | 193.3848 | 0.5636 | 0.3419 | 0.3331 | 1.5631 | 30.3343
| 41 | 39 | 32 | 14.8527 | 211.0043 | 0.5878 | 0.3566 | 0.3634 | 1.7055 | 33.0981
| 6 | 65 | 32 | 0.8542 | 20.4204 | 0.1807 | 0.1096 | 0.0352 | 0.1651 | 3.2031
| 11 | 65 | 32 | 2.9515 | 70.5229 | 0.2851 | 0.1729 | 0.1215 | 0.57 | 11.0622
| 16 | 65 | 32 | 5.6374 | 134.9858 | 0.3711 | 0.2251 | 0.2325 | 1.0911 | 21.1738
| 21 | 65 | 32 | 8.0408 | 192.4331 | 0.4361 | 0.2645 | 0.3314 | 1.5554 | 30.185
| 26 | 65 | 32 | 10.0281 | 240.1873 | 0.4866 | 0.2952 | 0.4137 | 1.9414 | 37.6757
| 31 | 65 | 32 | 11.8376 | 284.3445 | 0.528 | 0.3203 | 0.4897 | 2.2983 | 44.6022
| 36 | 65 | 32 | 12.9889 | 318.0852 | 0.5604 | 0.34 | 0.5478 | 2.5711 | 49.8948
| 41 | 65 | 32 | 13.869 | 339.7348 | 0.5837 | 0.3541 | 0.5851 | 2.7461 | 53.2908
| 6 | 1 | 15 | 0.1936 | 0.1222 | 0.0698 | 0.0424 | 0.0044 | 0.0014 | 0.0192
| 11 | 1 | 15 | 0.3358 | 0.2468 | 0.1006 | 0.0611 | 0.0089 | 0.0029 | 0.0387
| 16 | 1 | 15 | 1.4662 | 0.9156 | 0.1575 | 0.0956 | 0.0331 | 0.0108 | 0.1436
| 21 | 1 | 15 | 2.5303 | 1.5599 | 0.1894 | 0.1149 | 0.0564 | 0.0185 | 0.2447
| 26 | 1 | 15 | 3.691 | 2.2774 | 0.2183 | 0.1325 | 0.0823 | 0.027 | 0.3572
| 31 | 1 | 15 | 4.8114 | 2.9951 | 0.2431 | 0.1475 | 0.1082 | 0.0355 | 0.4698
| 36 | 1 | 15 | 5.7991 | 3.6737 | 0.2649 | 0.1607 | 0.1327 | 0.0435 | 0.5763
| 41 | 1 | 15 | 6.7325 | 4.3425 | 0.2861 | 0.1736 | 0.1569 | 0.0514 | 0.6812
| 6 | 13 | 15 | 0.2594 | 1.1122 | 0.0972 | 0.059 | 0.0402 | 0.0132 | 0.1745
| 11 | 13 | 15 | 0.9303 | 3.7573 | 0.1573 | 0.0954 | 0.1358 | 0.0445 | 0.5894
| 16 | 13 | 15 | 1.9705 | 7.8327 | 0.2029 | 0.1231 | 0.283 | 0.0927 | 1.2286
| 21 | 13 | 15 | 2.9379 | 12.42 | 0.2423 | 0.147 | 0.4487 | 0.1471 | 1.9482
| 26 | 13 | 15 | 3.8828 | 16.8261 | 0.278 | 0.1686 | 0.6079 | 0.1992 | 2.6393
| 31 | 13 | 15 | 4.5928 | 21.2394 | 0.3096 | 0.1878 | 0.7674 | 0.2515 | 3.3316
| 36 | 13 | 15 | 5.0625 | 24.5073 | 0.3314 | 0.201 | 0.8854 | 0.2902 | 3.8442
| 41 | 13 | 15 | 4.8755 | 23.8825 | 0.3175 | 0.1926 | 0.8629 | 0.2828 | 3.7462
| 6 | 39 | 15 | 0.2396 | 3.2983 | 0.1016 | 0.0616 | 0.1192 | 0.0391 | 0.5174
| 11 | 39 | 15 | 0.8184 | 11.2759 | 0.1653 | 0.1002 | 0.4074 | 0.1335 | 1.7687
| 16 | 39 | 15 | 1.7016 | 23.4646 | 0.2144 | 0.1301 | 0.8478 | 0.2778 | 3.6807
| 21 | 39 | 15 | 2.6782 | 36.9847 | 0.2583 | 0.1567 | 1.3363 | 0.4379 | 5.8014
| 26 | 39 | 15 | 3.5425 | 49.0542 | 0.2945 | 0.1786 | 1.7723 | 0.5809 | 7.6946
| 31 | 39 | 15 | 4.3066 | 61.5756 | 0.3287 | 0.1994 | 2.2247 | 0.7291 | 9.6587
| 36 | 39 | 15 | 5.012 | 72.0198 | 0.3574 | 0.2168 | 2.6021 | 0.8528 | 11.297
| 41 | 39 | 15 | 5.5502 | 79.8894 | 0.3754 | 0.2277 | 2.8864 | 0.946 | 12.5314
| 6 | 65 | 15 | 0.2289 | 5.4729 | 0.1018 | 0.0618 | 0.1977 | 0.0648 | 0.8585
| 11 | 65 | 15 | 0.766 | 18.2931 | 0.1645 | 0.0998 | 0.6609 | 0.2166 | 2.8694
| 16 | 65 | 15 | 1.6155 | 38.6074 | 0.215 | 0.1304 | 1.3949 | 0.4572 | 6.056
| 21 | 65 | 15 | 2.5263 | 60.4808 | 0.2588 | 0.157 | 2.1852 | 0.7162 | 9.487
| 26 | 65 | 15 | 3.3506 | 80.3535 | 0.2954 | 0.1792 | 2.9032 | 0.9515 | 12.6042
| 31 | 65 | 15 | 4.2062 | 100.6743 | 0.3299 | 0.2001 | 3.6373 | 1.1921 | 15.7918
| 36 | 65 | 15 | 4.9276 | 118.0396 | 0.3576 | 0.217 | 4.2648 | 1.3977 | 18.5157
| 41 | 65 | 15 | 5.4369 | 130.4945 | 0.3749 | 0.2274 | 4.7147 | 1.5452 | 20.4694
Focused B-Mode, 8 cm, 7.75 Hz SRF autoscanning mode | 6 | 1 | 64 | 3.2716 | 0.016 | 0.2514 | 0.1525 | 0.0003 | 0.0003 | 0.0025
| 11 | 1 | 64 | 12.3414 | 0.0587 | 0.3885 | 0.2357 | 0.001 | 0.001 | 0.0092
| 16 | 1 | 64 | 19.9124 | 0.1023 | 0.4662 | 0.2828 | 0.0021 | 0.0021 | 0.0161
| 21 | 1 | 64 | 34.9602 | 0.1707 | 0.576 | 0.3494 | 0.0033 | 0.0033 | 0.0268
| 26 | 1 | 64 | 43.1162 | 0.2213 | 0.6457 | 0.3917 | 0.0045 | 0.0045 | 0.0347
| 31 | 1 | 64 | 49.282 | 0.2711 | 0.7071 | 0.4289 | 0.0057 | 0.0057 | 0.0425
| 36 | 1 | 64 | 47.173 | 0.3096 | 0.756 | 0.4586 | 0.0068 | 0.0068 | 0.0486
| 41 | 1 | 64 | 49.7826 | 0.3479 | 0.8057 | 0.4888 | 0.0078 | 0.0078 | 0.0546
| 6 | 13 | 64 | 4.6215 | 0.1443 | 0.3297 | 0.2 | 0.0025 | 0.0025 | 0.0226
| 11 | 13 | 64 | 16.1717 | 0.4964 | 0.4979 | 0.302 | 0.0088 | 0.0088 | 0.0779
| 16 | 13 | 64 | 24.5742 | 0.8395 | 0.6174 | 0.3746 | 0.0167 | 0.0167 | 0.1317
| 21 | 13 | 64 | 15.2639 | 0.5643 | 0.6426 | 0.3898 | 0.0238 | 0.0238 | 0.0885
| 26 | 13 | 64 | 35.497 | 1.3463 | 0.7917 | 0.4803 | 0.0308 | 0.0308 | 0.2112
| 31 | 13 | 64 | 41.6606 | 1.5837 | 0.8566 | 0.5197 | 0.0365 | 0.0365 | 0.2484
| 36 | 13 | 64 | 46.3747 | 1.7723 | 0.9084 | 0.551 | 0.0413 | 0.0413 | 0.278
| 41 | 13 | 64 | 51.0308 | 1.9882 | 0.9602 | 0.5825 | 0.0465 | 0.0465 | 0.3119
| 6 | 39 | 64 | 4.14 | 0.4427 | 0.3492 | 0.2118 | 0.0073 | 0.0073 | 0.0694
| 11 | 39 | 64 | 13.8112 | 1.4791 | 0.5264 | 0.3194 | 0.0264 | 0.0264 | 0.232
| 16 | 39 | 64 | 22.3272 | 2.472 | 0.6552 | 0.3975 | 0.0491 | 0.0491 | 0.3878
| 21 | 39 | 64 | 14.7592 | 1.6502 | 0.6396 | 0.388 | 0.0696 | 0.0696 | 0.2588
| 26 | 39 | 64 | 34.1617 | 3.8041 | 0.8238 | 0.4997 | 0.0874 | 0.0874 | 0.5967
| 31 | 39 | 64 | 40.4288 | 4.4437 | 0.885 | 0.5369 | 0.1027 | 0.1027 | 0.697
| 36 | 39 | 64 | 45.946 | 5.0334 | 0.9388 | 0.5695 | 0.1162 | 0.1162 | 0.7895
| 41 | 39 | 64 | 50.6542 | 5.5341 | 0.9781 | 0.5934 | 0.1268 | 0.1268 | 0.8681
| 6 | 65 | 64 | 3.913 | 0.7238 | 0.3555 | 0.2157 | 0.0123 | 0.0123 | 0.1135
| 11 | 65 | 64 | 13.4848 | 2.5005 | 0.535 | 0.3246 | 0.0424 | 0.0424 | 0.3922
| 16 | 65 | 64 | 21.9685 | 4.0746 | 0.6627 | 0.402 | 0.0811 | 0.0811 | 0.6391
| 21 | 65 | 64 | 19.3847 | 3.6012 | 0.7225 | 0.4383 | 0.1157 | 0.1157 | 0.5649
| 26 | 65 | 64 | 33.2153 | 6.2915 | 0.8337 | 0.5057 | 0.1444 | 0.1444 | 0.9869
| 31 | 65 | 64 | 28.8171 | 5.3566 | 0.8638 | 0.524 | 0.1709 | 0.1709 | 0.8402
| 36 | 65 | 64 | 44.6931 | 8.3299 | 0.9393 | 0.5698 | 0.1912 | 0.1912 | 1.3066
| 41 | 65 | 64 | 49.6379 | 9.2355 | 0.9841 | 0.597 | 0.2042 | 0.2042 | 1.4487
| 6 | 1 | 32 | 0.7432 | 0.0036 | 0.1291 | 0.0783 | 0.0003 | 0.0003 | 0.0006
| 11 | 1 | 32 | 2.6259 | 0.0127 | 0.2084 | 0.1264 | 0.001 | 0.001 | 0.002
| 16 | 1 | 32 | 5.5314 | 0.0265 | 0.2682 | 0.1627 | 0.0021 | 0.0021 | 0.0042
| 21 | 1 | 32 | 8.9223 | 0.043 | 0.3223 | 0.1955 | 0.0033 | 0.0033 | 0.0067
| 26 | 1 | 32 | 11.8999 | 0.0585 | 0.3657 | 0.2219 | 0.0045 | 0.0045 | 0.0092
| 31 | 1 | 32 | 14.4377 | 0.0731 | 0.4038 | 0.2449 | 0.0057 | 0.0057 | 0.0115
| 36 | 1 | 32 | 16.6246 | 0.0872 | 0.4383 | 0.2659 | 0.0068 | 0.0068 | 0.0137
| 41 | 1 | 32 | 18.3018 | 0.1006 | 0.4676 | 0.2837 | 0.0078 | 0.0078 | 0.0158
| 6 | 13 | 32 | 0.969 | 0.0321 | 0.1721 | 0.1044 | 0.0025 | 0.0025 | 0.005
| 11 | 13 | 32 | 3.6855 | 0.1131 | 0.2723 | 0.1652 | 0.0088 | 0.0088 | 0.0177
| 16 | 13 | 32 | 6.5433 | 0.215 | 0.3465 | 0.2102 | 0.0167 | 0.0167 | 0.0337
| 21 | 13 | 32 | 8.8162 | 0.3072 | 0.4068 | 0.2468 | 0.0238 | 0.0238 | 0.0482
| 26 | 13 | 32 | 10.6111 | 0.3969 | 0.4598 | 0.279 | 0.0308 | 0.0308 | 0.0623
| 31 | 13 | 32 | 12.4094 | 0.4711 | 0.5022 | 0.3046 | 0.0365 | 0.0365 | 0.0739
| 36 | 13 | 32 | 14.0084 | 0.5325 | 0.5341 | 0.324 | 0.0413 | 0.0413 | 0.0835
| 41 | 13 | 32 | 15.7053 | 0.5991 | 0.5705 | 0.3461 | 0.0465 | 0.0465 | 0.094
| 6 | 39 | 32 | 0.8831 | 0.0943 | 0.1782 | 0.1081 | 0.0073 | 0.0073 | 0.0148
| 11 | 39 | 32 | 3.1813 | 0.3401 | 0.2875 | 0.1744 | 0.0264 | 0.0264 | 0.0534
| 16 | 39 | 32 | 5.9076 | 0.6331 | 0.3666 | 0.2224 | 0.0491 | 0.0491 | 0.0993
| 21 | 39 | 32 | 8.1192 | 0.8977 | 0.433 | 0.2627 | 0.0696 | 0.0696 | 0.1408
| 26 | 39 | 32 | 10.1102 | 1.1271 | 0.4841 | 0.2937 | 0.0874 | 0.0874 | 0.1768
| 31 | 39 | 32 | 11.8708 | 1.3246 | 0.5252 | 0.3186 | 0.1027 | 0.1027 | 0.2078
| 36 | 39 | 32 | 13.4669 | 1.4991 | 0.5636 | 0.3419 | 0.1162 | 0.1162 | 0.2351
| 41 | 39 | 32 | 14.8527 | 1.6357 | 0.5878 | 0.3566 | 0.1268 | 0.1268 | 0.2566
| 6 | 65 | 32 | 0.8542 | 0.1583 | 0.1807 | 0.1096 | 0.0123 | 0.0123 | 0.0248
| 11 | 65 | 32 | 2.9515 | 0.5467 | 0.2851 | 0.1729 | 0.0424 | 0.0424 | 0.0858
| 16 | 65 | 32 | 5.6374 | 1.0464 | 0.3711 | 0.2251 | 0.0811 | 0.0811 | 0.1641
| 21 | 65 | 32 | 8.0408 | 1.4917 | 0.4361 | 0.2645 | 0.1157 | 0.1157 | 0.234
| 26 | 65 | 32 | 10.0281 | 1.8619 | 0.4866 | 0.2952 | 0.1444 | 0.1444 | 0.2921
| 31 | 65 | 32 | 11.8376 | 2.2042 | 0.528 | 0.3203 | 0.1709 | 0.1709 | 0.3458
| 36 | 65 | 32 | 12.9889 | 2.4658 | 0.5604 | 0.34 | 0.1912 | 0.1912 | 0.3868
| 41 | 65 | 32 | 13.869 | 2.6336 | 0.5837 | 0.3541 | 0.2042 | 0.2042 | 0.4131
| 6 | 1 | 15 | 0.1936 | 0.0009 | 0.0698 | 0.0424 | 0 | 0 | 0.0001
| 11 | 1 | 15 | 0.3358 | 0.0019 | 0.1006 | 0.0611 | 0.0001 | 0.0001 | 0.0003
| 16 | 1 | 15 | 1.4662 | 0.0071 | 0.1575 | 0.0956 | 0.0003 | 0.0003 | 0.0011
| 21 | 1 | 15 | 2.5303 | 0.0121 | 0.1894 | 0.1149 | 0.0004 | 0.0004 | 0.0019
| 26 | 1 | 15 | 3.691 | 0.0177 | 0.2183 | 0.1325 | 0.0006 | 0.0006 | 0.0028
| 31 | 1 | 15 | 4.8114 | 0.0232 | 0.2431 | 0.1475 | 0.0008 | 0.0008 | 0.0036
| 36 | 1 | 15 | 5.7991 | 0.0285 | 0.2649 | 0.1607 | 0.001 | 0.001 | 0.0045
| 41 | 1 | 15 | 6.7325 | 0.0337 | 0.2861 | 0.1736 | 0.0012 | 0.0012 | 0.0053
| 6 | 13 | 15 | 0.2594 | 0.0086 | 0.0972 | 0.059 | 0.0003 | 0.0003 | 0.0014
| 11 | 13 | 15 | 0.9303 | 0.0291 | 0.1573 | 0.0954 | 0.0011 | 0.0011 | 0.0046
| 16 | 13 | 15 | 1.9705 | 0.0607 | 0.2029 | 0.1231 | 0.0022 | 0.0022 | 0.0095
| 21 | 13 | 15 | 2.9379 | 0.0963 | 0.2423 | 0.147 | 0.0035 | 0.0035 | 0.0151
| 26 | 13 | 15 | 3.8828 | 0.1304 | 0.278 | 0.1686 | 0.0047 | 0.0047 | 0.0205
| 31 | 13 | 15 | 4.5928 | 0.1646 | 0.3096 | 0.1878 | 0.0059 | 0.0059 | 0.0258
| 36 | 13 | 15 | 5.0625 | 0.19 | 0.3314 | 0.201 | 0.0069 | 0.0069 | 0.0298
| 41 | 13 | 15 | 4.8755 | 0.1851 | 0.3175 | 0.1926 | 0.0067 | 0.0067 | 0.029
| 6 | 39 | 15 | 0.2396 | 0.0256 | 0.1016 | 0.0616 | 0.0009 | 0.0009 | 0.004
| 11 | 39 | 15 | 0.8184 | 0.0874 | 0.1653 | 0.1002 | 0.0032 | 0.0032 | 0.0137
| 16 | 39 | 15 | 1.7016 | 0.1819 | 0.2144 | 0.1301 | 0.0066 | 0.0066 | 0.0285
| 21 | 39 | 15 | 2.6782 | 0.2867 | 0.2583 | 0.1567 | 0.0104 | 0.0104 | 0.045
| 26 | 39 | 15 | 3.5425 | 0.3803 | 0.2945 | 0.1786 | 0.0137 | 0.0137 | 0.0596
| 31 | 39 | 15 | 4.3066 | 0.4773 | 0.3287 | 0.1994 | 0.0172 | 0.0172 | 0.0749
| 36 | 39 | 15 | 5.012 | 0.5583 | 0.3574 | 0.2168 | 0.0202 | 0.0202 | 0.0876
| 41 | 39 | 15 | 5.5502 | 0.6193 | 0.3754 | 0.2277 | 0.0224 | 0.0224 | 0.0971
| 6 | 65 | 15 | 0.2289 | 0.0424 | 0.1018 | 0.0618 | 0.0015 | 0.0015 | 0.0067
| 11 | 65 | 15 | 0.766 | 0.1418 | 0.1645 | 0.0998 | 0.0051 | 0.0051 | 0.0222
| 16 | 65 | 15 | 1.6155 | 0.2993 | 0.215 | 0.1304 | 0.0108 | 0.0108 | 0.0469
| 21 | 65 | 15 | 2.5263 | 0.4688 | 0.2588 | 0.157 | 0.0169 | 0.0169 | 0.0735
| 26 | 65 | 15 | 3.3506 | 0.6229 | 0.2954 | 0.1792 | 0.0225 | 0.0225 | 0.0977
| 31 | 65 | 15 | 4.2062 | 0.7804 | 0.3299 | 0.2001 | 0.0282 | 0.0282 | 0.1224
| 36 | 65 | 15 | 4.9276 | 0.915 | 0.3576 | 0.217 | 0.0331 | 0.0331 | 0.1435
| 41 | 65 | 15 | 5.4369 | 1.0116 | 0.3749 | 0.2274 | 0.0365 | 0.0365 | 0.1587

## In Vivo
Sequence | Voltage (V) | Code Length (bits) | Number of Transmit Elements | Isppa.3 (W/cm^2) | Ispta.3 (mW/cm^2) | PNP.3 (MPa) | MI | TIS | TIB | TIC
Focused M-Mode, 10 cm, 1000 Hz PRF non-scanning mode, total sequence time 1 second | 21 | 1 | 15 | 1.1107 | 0.6864 | 0.1234 | 0.0749 | 0.0361 | 0.0091 | 0.1567
| 21 | 13 | 15 | 1.2433 | 5.3199 | 0.1582 | 0.096 | 0.2797 | 0.0704 | 1.2142
| 21 | 25 | 15 | 1.1053 | 10.177 | 0.1683 | 0.1021 | 0.535 | 0.1347 | 2.3227
| 21 | 39 | 15 | 1.1107 | 15.3599 | 0.168 | 0.1019 | 0.8074 | 0.2033 | 3.5056
| 21 | 65 | 15 | 1.0577 | 25.3237 | 0.1677 | 0.1017 | 1.3312 | 0.3353 | 5.7796
Focused B-Mode, 10 cm, 7.75 Hz SRF autoscanning mode | 21 | 1 | 64 | 2.8971 | 0.0198 | 0.2464 | 0.1495 | 0.002 | 0.002 | 0.0045
| 21 | 13 | 64 | 11.4264 | 0.4335 | 0.4521 | 0.2743 | 0.0139 | 0.0139 | 0.0989
| 21 | 25 | 64 | 10.9295 | 0.8027 | 0.4727 | 0.2867 | 0.0267 | 0.0267 | 0.1832
| 21 | 39 | 64 | 10.8711 | 1.2135 | 0.4717 | 0.2861 | 0.0397 | 0.0397 | 0.277
| 21 | 65 | 64 | 10.8564 | 2.0189 | 0.4795 | 0.2909 | 0.065 | 0.065 | 0.4608
DWSA PD, 3 cm, 550 Hz SRF autoscanning mode, total sequence time 2 seconds | 21 | 1 | 15 | 0.661 | 0.6221 | 0.1211 | 0.0734 | 0.0056 | 0.0056 | 0.0245
| 21 | 13 | 15 | 0.9402 | 5.6391 | 0.1954 | 0.1186 | 0.0511 | 0.0511 | 0.222
| 21 | 25 | 15 | 0.6751 | 10.6755 | 0.2017 | 0.1224 | 0.0968 | 0.0968 | 0.4204
| 21 | 39 | 15 | 0.7038 | 16.6123 | 0.1975 | 0.1198 | 0.1507 | 0.1507 | 0.6541
| 21 | 65 | 15 | 0.696 | 28.5507 | 0.2011 | 0.122 | 0.2589 | 0.2589 | 1.1242